## Sheet2
VST kabeļu kanalizācija (Specifikācija)
Būves nosaukums: Ādažu Brīvās Valdorfa skolas sporta zāle. Attekas iela 35, Ādažu ciemā, Ādažu novadā
Objekta nosaukums: Ādažu Brīvās Valdorfa skolas sporta zāle.
Objekta adrese: Attekas iela 35, Ādažu ciemā, Ādažu novadā
Ārējie, vājstrāvu tīkli (~42 m) (VST)
Nr. Pk. | DARBU VEIDS | MĒRVIENĪBA | DAUDZUMS
DAŽĀDI DARBI UN MATERIĀLI
Sienu/grīdu urbšana un atjaunošana
1 | Caurumu urbšana visa veida sienās d=50mm | gab. | 2
2 | Caurumu kalšana visa veida sienās | m3 | 0.02
3 | Sienu atjaunošana pēc būvdarbiem | m2 | 0.02
KABEĻU KANALIZĀCIJA/KABELIS
4 | Kabeļu kanalizācijas caurules 50x6000mm EVOTEL (vai līdzvērtīgas) | gab. | 7
5 | Kabeļu kanalizācijas cauruļu ļēnķis d50 90 gradi | gab. | 5
6 | Ārējais kabelis UTP kat.6 4x2x0.5 | m. | 75
7 | Kab.kanaliz.caurules noslēdz.gals UTP50 | gab. | 2
8 | Silikons N, neitrāls hermēt. 310ml | gab. | 2
9 | Virve kabeļa ievilkšanai 6mm | m. | 45
10 | Kabeļu kanalizācijas celtniecība vai papildināšana, ja cauruļu skaits blokā: 1 | kan/m | 41
11 | Tranšejas rakšana ar roku darbu platumā līdz 0,4m | m | 41
12 | Strēmelēs plīstošā brīdinošā lenta 50mm EZ Wrap 2183 | m. | 41
KABEĻU TRASE
13 | Izpilddokumentācijas izgatavošana objektam, ja trases garums līdz 0,5 km; saskaņā ar normatīvu aktu prāsībām ; vaļējā tranšejā | objekts | 1
14 | Rakšanas atļauju saņēmšana un citi dokumenti | kompl. | 1
15 | Digitālo izpildzīmēju izstrāde | kompl. | 1
CELTNIECĪBAS SAGATAVOŠANAS UN ATJAUNOŠANAS DARBI
16 | Piesārņotās augsnes noņemšana | m3 | 3.2
17 | Melnzemes pievešana un izlīdzināšana 10cm | m3 | 1.2
18 | Zālāja sēšana un pievelšana | m2 | 12
Iekšejie telekomunikāciju tīkli (VS) (~15 m)
Nr. Pk. | DARBU UN MATERIĀLU VEIDS | MĒRVIENĪBA | DAUDZUMS
1 | Sadalles komutācijas sakpis HAGER VU12 ar metālu durvi | kompl. | 1
2 | Wi-Fi piekļūves punkts 300Mbps (Ubiquiti UAP-LR Wi-Fi Access Point), ar barošanas bloku 24V (nepiecieš. 220V) | kompl. | 1
3 | Iēkšējais kabelis UTP kat.6e 4x2x0.5 | m. | 15
4 | Plastmasas caurule d16mm | m. | 12
5 | Gofrēta caurule d16mm | m. | 5
6 | Caurules stiprinājuma elementi d16mm | gab. | 20
7 | Ugunsizturīga montāžas puta sienu kālšanai 750ml | m. | 2
8 | Pārējie materiāli (konnektori, stiprinājumi, transport, programēšana utt) | gab. | 3